## 雨水貯留浸透施設設計計算書
雨水流出抑制施設設置計算書
１．必要対策量の算出
施設名称
| 所在地（住居表示） |  |  |  |  | 世田谷区 丁目 番
| 敷地面積 A | [9 empty] | m2
| 単位対策量 B | [9 empty] | m3/ha
| 必要対策量 C＝A×B÷10,000 | [6 empty] | 0 |  |  | m3
２．緑地等による対策量の算出
| 緑地等による対策量 |  |  |  |  | 0 | m3 | [6 empty] | ①
３．施設対策量の算出
| 浸透施設の設置による対策量 |  |  |  |  | 0 | m3 | [6 empty] | ②
| 貯留施設の設置による対策量 |  |  |  |  | 0 | m3 | [6 empty] | ③
| 施設対策量 ④＝②＋③ |  |  |  |  | 0 | m3 | [6 empty] | ④
| 設置対策量 （①＋④） |  |  |  |  | 0 | m3 | [6 empty] | ⑤
※必要対策量、設置対策量は小数点第2位を切り捨てて、小数点第1位まで算出
４．緑地等による対策量の算出
| 対策の種類 | [5 empty] | 浸透量 A |  | 設置数量 B |  | 設置対策量 C=A×B |  | 概要
| 芝地・植栽 | [5 empty] | 0.05 | m3/㎡・hr |  | ㎡ | 0 | m3
[8 empty] | m3/㎡・hr |  | ㎡ | 0 | m3
| または地上部基準緑化面積 | [5 empty] | 0.03 | m3/㎡・hr | 基準面積 |  | 0 | m3
㎡
| 合計 | [9 empty] | 0 | m3 |  | ①
５．浸透施設の設置による対策量の算出
| 種別 |  | 施設名 |  |  |  | 単位貯留・浸透量 D |  | 設置数量 E |  | 設置対策量 F=D×E |  | 概要
| 浸透桝 |  | 宅内浸透桝（B型）φ350mm |  |  |  | 0.933 | m3/個･hr |  | 個 | 0 | m3 | 世田谷区標準構造図集より
|  |  | 宅内浸透桝（B型）φ400mm |  |  |  | 0.906 | m3/個･hr |  | 個 | 0 | m3
|  |  | 浸透Ｕ形桝（400用） ポーラスコンクリート |  |  |  | 1.259 | m3/個･hr |  | 個 | 0 | m3 |  |  | 0
|  |  | 浸透Ｕ形桝（500用） ポーラスコンクリート |  |  |  | 1.449 | m3/個･hr |  | 個 | 0 | m3
|  |  | 浸透Ｕ形桝（400用 特） 有孔コンクリート |  |  |  | 1.602 | m3/個･hr |  | 個 | 0 | m3
|  |  | L形用浸透桝（改良） |  |  |  | 0.656 | m3/個 | 0 | 個 | 0 | m3
|  |  | 浸透Ｕ形桝（500用 特） 有孔コンクリート |  |  |  | 1.82 | m3/個･hr |  | 個 | 0 | m3
|  |  | Ｌ形用浸透桝（φ500mm） |  |  |  | 1.192 | m3/個･hr |  | 個 | 0 | m3
|  |  | L形用浸透桝（改良）有孔塩ビ管VU=φ200mm |  |  |  | 0.5105 | m3/m･hr |  | 個 |  | m3
|  |  | 宅内浸透ます(型番PⅠ)φ150mm |  |  |  | 0.25 | m3/個･hr |  | 個 | 0 | m3 | （参考）東京都技術指針より
|  |  | 宅内浸透ます(型番PⅡ)φ200mm |  |  |  | 0.332 | m3/個･hr |  | 個 | 0 | m3
|  |  | 宅内浸透ます(型番PⅢ)φ250mm |  |  |  | 0.512 | m3/個･hr |  | 個 | 0 | m3
|  |  | 宅内浸透ます(型番PⅣ)φ300mm |  |  |  | 0.618 | m3/個･hr |  | 個 | 0 | m3
|  |  | 宅内浸透ます(型番PⅤ)φ350mm |  |  |  | 0.863 | m3/個･hr |  | 個 | 0 | m3
|  |  | 宅内浸透ます(型番PⅥ)φ400mm |  |  |  | 0.998 | m3/個･hr |  | 個 | 0 | m3
|  |  | 宅内浸透ます(型番PⅦ)φ500mm |  |  |  | 1.71 | m3/個･hr |  | 個 | 0 | m3
|  |  | 宅内浸透ます（規格外）（ｈ2≦5ｍ、W≦1ｍ） |  |  |  | 0 | m3/個･hr |  | 個 | 0 | m3
|  |  | ます内径a | = | mm | [5 empty] | 0
|  |  | ます外径a2 | = | mm
|  |  | 深さb-h1 | = | mm | [5 empty] | 0
|  |  | 深さh2 | = | mm
|  |  | 深さh3 | = | mm | [5 empty] | 0
|  |  | 施設幅W | = | mm
0
[8 empty] | m3/個･hr |  | 個 | 0 | m3
| 浸透 トレンチ管 |  | 地下透水管(Ｉ型)(400×400)透水性コンクリート管φ150mm |  |  |  | 0.345 | m3/m･hr |  | m | 0 | m3 | 世田谷区標準構造図集より
|  |  | 地下透水管(Ｉ型)(400×400)硬質有孔塩ビ管φ100mm |  |  |  | 0.339 | m3/m･hr |  | m | 0 | m3
|  |  | 地下透水管(Ⅱ型)(500×700)透水性コンクリート管φ150mm |  |  |  | 0.549 | m3/m･hr |  | m | 0 | m3
|  |  | 地下透水管(Ⅱ型)(500×700)透水性コンクリート管φ200mm |  |  |  | 0.558 | m3/m･hr |  | m | 0 | m3
|  |  | 浸透トレンチ管(型番TⅠ)φ75mm |  |  |  | 0.247 | m3/m･hr |  | m | 0 | m3 | （参考）東京都技術指針より
|  |  | 浸透トレンチ管(型番TⅡ)φ100mm |  |  |  | 0.284 | m3/m･hr |  | m | 0 | m3
|  |  | 浸透トレンチ管(型番TⅢ)φ125mm |  |  |  | 0.324 | m3/m･hr |  | m | 0 | m3
|  |  | 浸透トレンチ管(型番TⅣ)φ150mm |  |  |  | 0.365 | m3/m･hr |  | m | 0 | m3
|  |  | 浸透トレンチ管(型番TⅤ)φ200mm |  |  |  | 0.499 | m3/m･hr |  | m | 0 | m3
|  |  | 浸透トレンチ管(型番TⅥ)φ200mm |  |  |  | 0.658 | m3/m･hr |  | m | 0 | m3
[8 empty] | m3/m･hr |  | m | 0 | m3
| 浸透U形溝 |  | 浸透Ｕ形溝(240用) |  |  |  | 0.392 | m3/m･hr |  | m | 0 | m3 | 世田谷区標準構造図集より
|  |  | 浸透Ｕ形溝(300用) |  |  |  | 0.477 | m3/m･hr |  | m | 0 | m3
|  |  | 片側浸透Ｕ形溝（240用） |  |  |  | 0.364 | m3/m･hr |  | m | 0 | m3
[8 empty] | m3/m･hr |  | m | 0 | m3
| 透水舗装 |  | 透水性舗装 |  |  |  | 0.02 | m3/m2･hr |  | m2 | 0 | m3
[8 empty] | m3/m2･hr |  | m2 | 0 | m3
| 浸透貯留槽 | [9 empty] | 0 | m3
[11 empty] | 0 | m3
| ※浸透桝に浸透トレンチが接続している場合、それぞれの浸透量の重複分を浸透桝から控除する | トレンチ接続面以外の３側面及び底面から浸透する場合 （桝の１側面にトレンチが接続する場合） | 宅内浸透桝（B型）φ350mm |  |  |  | 0.778 | m3/個･hr |  | 個 | 0 | m3
|  |  | 宅内浸透桝（B型）φ400mm |  |  |  | 0.765 | m3/個･hr |  | 個 | 0 | m3
|  |  | 宅内浸透ます(型番PⅠ)φ150mm |  |  |  | 0.207 | m3/個･hr |  | 個 | 0 | m3
|  |  | 宅内浸透ます(型番PⅡ)φ200mm |  |  |  | 0.28 | m3/個･hr |  | 個 | 0 | m3
|  |  | 宅内浸透ます(型番PⅢ)φ250mm |  |  |  | 0.434 | m3/個･hr |  | 個 | 0 | m3
|  |  | 宅内浸透ます(型番PⅣ)φ300mm |  |  |  | 0.532 | m3/個･hr |  | 個 | 0 | m3
|  |  | 宅内浸透ます(型番PⅤ)φ350mm |  |  |  | 0.744 | m3/個･hr |  | 個 | 0 | m3
|  |  | 宅内浸透ます(型番PⅥ)φ400mm |  |  |  | 0.87 | m3/個･hr |  | 個 | 0 | m3
|  |  | 宅内浸透ます(型番PⅦ)φ500mm |  |  |  | 1.496 | m3/個･hr |  | 個 | 0 | m3
|  |  | 宅内浸透ます（規格外）（ｈ2≦5ｍ、W≦1ｍ） |  |  |  | 0 | m3/個･hr |  | 個 | 0 | m3
|  |  | ます内径a | = | mm | [5 empty] | 0
|  |  | ます外径a2 | = | mm
|  |  | 深さb-h1 | = | mm | [5 empty] | 0
|  |  | 深さh2 | = | mm
|  |  | 深さh3 | = | mm | [5 empty] | 0
|  |  | 施設幅W | = | mm
0
[8 empty] | m3/個･hr |  | 個 | 0 | m3
|  | トレンチ接続面以外の２側面及び底面から浸透する場合 （桝の２側面にトレンチが接続する場合） | 宅内浸透桝（B型）φ350mm |  |  |  | 0.637 | m3/個･hr |  | 個 | 0 | m3
|  |  | 宅内浸透桝（B型）φ400mm |  |  |  | 0.639 | m3/個･hr |  | 個 | 0 | m3
|  |  | 宅内浸透ます(型番PⅠ)φ150mm |  |  |  | 0.164 | m3/個･hr |  | 個 | 0 | m3
|  |  | 宅内浸透ます(型番PⅡ)φ200mm |  |  |  | 0.229 | m3/個･hr |  | 個 | 0 | m3
|  |  | 宅内浸透ます(型番PⅢ)φ250mm |  |  |  | 0.356 | m3/個･hr |  | 個 | 0 | m3
|  |  | 宅内浸透ます(型番PⅣ)φ300mm |  |  |  | 0.446 | m3/個･hr |  | 個 | 0 | m3
|  |  | 宅内浸透ます(型番PⅤ)φ350mm |  |  |  | 0.625 | m3/個･hr |  | 個 | 0 | m3
|  |  | 宅内浸透ます(型番PⅥ)φ400mm |  |  |  | 0.743 | m3/個･hr |  | 個 | 0 | m3
|  |  | 宅内浸透ます(型番PⅦ)φ500mm |  |  |  | 1.283 | m3/個･hr |  | 個 | 0 | m3
|  |  | 宅内浸透ます（規格外）（ｈ2≦5ｍ、W≦1ｍ） |  |  |  | 0 | m3/個･hr |  | 個 | 0 | m3
|  |  | ます内径a | = | mm | [5 empty] | 0
|  |  | ます外径a2 | = | mm
|  |  | 深さb-h1 | = | mm | [5 empty] | 0
|  |  | 深さh2 | = | mm
|  |  | 深さh3 | = | mm | [5 empty] | 0
|  |  | 施設幅W | = | mm
0
[8 empty] | m3/個･hr |  | 個 | 0 | m3
|  | トレンチ接続面以外の１側面及び底面から浸透する場合 （桝の３側面にトレンチが接続する場合） | 宅内浸透桝（B型）φ350mm |  |  |  | 0.496 | m3/個･hr |  | 個 | 0 | m3
|  |  | 宅内浸透桝（B型）φ400mm |  |  |  | 0.513 | m3/個･hr |  | 個 | 0 | m3
|  |  | 宅内浸透ます(型番PⅠ)φ150mm |  |  |  | 0.121 | m3/個･hr |  | 個 | 0 | m3
|  |  | 宅内浸透ます(型番PⅡ)φ200mm |  |  |  | 0.178 | m3/個･hr |  | 個 | 0 | m3
|  |  | 宅内浸透ます(型番PⅢ)φ250mm |  |  |  | 0.278 | m3/個･hr |  | 個 | 0 | m3
|  |  | 宅内浸透ます(型番PⅣ)φ300mm |  |  |  | 0.36 | m3/個･hr |  | 個 | 0 | m3
|  |  | 宅内浸透ます(型番PⅤ)φ350mm |  |  |  | 0.507 | m3/個･hr |  | 個 | 0 | m3
|  |  | 宅内浸透ます(型番PⅥ)φ400mm |  |  |  | 0.615 | m3/個･hr |  | 個 | 0 | m3
|  |  | 宅内浸透ます(型番PⅦ)φ500mm |  |  |  | 1.069 | m3/個･hr |  | 個 | 0 | m3
|  |  | 宅内浸透ます（規格外）（ｈ2≦5ｍ、W≦1ｍ） |  |  |  | 0 | m3/個･hr |  | 個 | 0 | m3
|  |  | ます内径a | = | mm | [5 empty] | 0
|  |  | ます外径a2 | = | mm
|  |  | 深さb-h1 | = | mm | [5 empty] | 0
|  |  | 深さh2 | = | mm
|  |  | 深さh3 | = | mm | [5 empty] | 0
|  |  | 施設幅W | = | mm
0
[8 empty] | m3/個･hr |  | 個 | 0 | m3
[11 empty] | 0 | m3
| 合 計 | [9 empty] | 0 | m3 |  | ②
６．貯留施設の設置による対策量の算出
| 貯留施設の種別 | [5 empty] | 貯留容量 （m3） G |  | 設置箇所 H |  | 設置対策量 I＝G×H |  | 概要
| 地下貯留 | [6 empty] | m3 |  |  | 0 | m3
[8 empty] | m3 |  |  | 0 | m3
| 合 計 | [9 empty] | 0 | m3 |  | ③
Note on M23: 自動計算のため入力不要です。
Note on M25: 自動計算のため入力不要です。
Note on M29: 自動計算のため入力不要です。